## Sheet1
成都市公共卫生临床医疗中心 2025年药房管理设备市场调研产品响应明细表
注：（一）该表格已有的行、列须固定，请不要调整或者删除，若需增加请在最后一列备注注明。 （二）电子版发送上传至指定位置（文件命名：供应商名字+成都市公共卫生临床医疗中心2025年药房管理设备市场调研明细表）。 (三）若厂家仅一个档次的产品满足需求请在最低、中档、高档次均填写信息。 （四）若设备含有可升级或可选配模块，注明各模块名称、主要功能及价格。 （五）本次调研项目中主要涉及功能要求，若含有参数涉及到倾向性、唯一性请“参数反馈”列进行反馈，并注明第一项第几条具体指向。
序号 | 设备名称 | 数量 | 预算单价（万元） | 总预算（万元） | 基本功能要求 | 基本配置（可按照实际需求进行增补修改） | 特殊配置要求 | 质保年限（整机含配件） | 付款周期 | 进口/国产 | 送货地点 | 生产厂家 | 过保后维保全保方案价格（按照报价的%进行填报） | 满足需求预算范围内配置产品规格型号 | 单项报价（万元） | 总体报价（万元） | 注册证号 | 对标产品 | 优势参数（体现设备优势的参数）（限5条） | 重要参数（体现设备档次的参数）（限5条） | 可选配模块及各模块价格，若有多项 | 产品上市时间 | 近三年来响应产品三级甲等综合医院用户名单。（如无请填写无），若涉及很多家按“用户1、用户2、用户3等**多少家用户） | 参数反馈 | 备注
1 | 药品阴凉柜 | 3 | 1.6 | 4.8 | 1.配备温湿度监测系统，可实时显示并记录内部温湿度情况，能稳定保持2～20℃的阴凉环境，调节增量为0.1℃。 2.立式，储存容量≥600L。 3.4层可调节搁物架设计，可根据存放物品的规格合理地调整间隙，充分利用空间，隔架条间隔小于1cm。 4.报警方式：声光报警，可实现超温报警、传感器故障报警、开门报警、断电报警、制冷系统故障报警；内置蓄电池，断电后可持续显示箱内温度及声光报警。 5.采用风冷，保证箱内温度稳定均匀，无霜；冷凝水汇集后自动蒸发，免人工处理。 6.透明玻璃门设计，可贴不透光的膜，内设照明灯，方便随时观察箱内物品。 7.有锁扣，可挂锁，带脚轮，可调节，易于搬动。 | 药品阴凉柜3个 | 无 | 5年 | 合同签订后付40%，验收合格后支付至100% | 国产 | 成都
2 | 药架 | 30 | 0.12 | 3.6 | 1.架体框架：选用冷轧钢板，厚度≥1.2mm，表面经静电喷塑处理，防锈、耐腐蚀。 2.层板：采用钢板，厚度≥1.2mm，边缘光滑无毛刺，承重≥50kg/层，具备防松动设计。层板数量：每组4-5层，层间距可调节（5-10cm步进）。 3.单组尺寸：长度80-85cm、深度40-50cm、高度200cm 4.附加配件：每组配备标识牌卡槽，可调节药架底部高度（预留10-15cm离地高度），并加装防滑垫，顶层加装防尘挡板。 | 药架30个 | 无 | 3年 | 合同签订后付40%，验收合格后支付至100% | 国产 | 成都