## Sheet1
物理服务器清单
| 数量 | 配置 | 接入方式 | 备注
| 四台 | 1、机架式服务器，高度4U，免工具开箱和部件维护设计； 2、CPU：配置≥4颗英特尔至强处理器 3、内存：配置≥16个64GB DDR4-3200MT/s内存。配置48个内存插槽，内存最大扩展≥6TB内存； 4、硬盘：配置≥2块960GB SDD硬盘； 5、RAID：配置Raid卡，缓存≥8GB，支持RAID 0、1、5、6； 6、网络端口及HBA卡：配置≥4个1GbE以太网端口和≥4个万兆光网口（含模块）；配置2个16G单口HBA卡。 7、配置≥1100W冗余电源、电源线及机架套件；配置冗余风扇≥6个； 8、管理：配置远程管理卡，服务器管理具备可查看服务器的运行状况；监测网络适配器与存储子系统，不含任何操作系统代理；可查看和导出系统资源 ；可查看传感器信息（如温度、电压和侵入等）；可查看内存信息；监测和控制电源使用情况。并且监测 CPU 状态、处理器自动调节和预测性故障。支持手机APP管理软件。配置可编程LCD和锁的面板（非外接设备），可显示系统信息、状态和错误信息及IP地址。 9、性能分析软件，软件无代理程序，远程运行，并收集多台主机磁盘IO，吞吐量，容量，CPU，内存使用率，IO延时，队列深度，读写比例，等指标，支持windows，VMWARE，Linux系统。 10、配置4颗cpu服务器虚拟化软件许可，无缝接入现有虚拟化平台。 11、服务器型号（含本次CPU）符合vmware ESXI 7.0以上版本的Virtual Dedicated Graphics Acceleration（vDGA）功能兼容性认证； 12、提供三年7x24原厂免费维保服务，4小时备件上门，提供原厂针对本次项目售后服务承诺函。产品配置官网可查。 | 虚拟化集群 | 带虚拟化软件